## Recipientes
ANEXO 6 CARACTERISTICAS Y ESPECIFIACIONES TECNICAS RECIPIENTES
RECIPIENTE POR TIPO DE RESIDUO | COLOR | MECANISMO DE RECIPIENTE | CAPACIDAD | CARACTERÍSTICAS TÉCNICAS | RÓTULO
Residuos no aprovechables | Negro | Vaivén | Pequeñas entre 10 y 11 litros, grandes entre 47 y 53 litros. | Contar con sistema de apertura tipo vaivén. - Livianos, de tamaño que permita almacenar los residuos. - Resistente a golpes. - Sin aristas internas, construidos en material rígido de fácil limpieza (bordes redondeados) y resistentes a la corrosión como el plástico. - Dotados de tapa con buen ajuste y de boca ancha para facilitar su vaciado. - Construidos en forma tal que estando cerrados o tapados, no permitan la entrada de agua, insectos o roedores, ni el escape de líquidos por sus paredes o por el fondo. - Elaborados en plástico resistente. - Diseñados para soportar alto tráfico. - Pines tipo vaivén fuerte, reforzado y resistente. - Contar con sujetador que asegure la bolsa y permita que esta esté oculta para mayor estética. - El recipiente debe estar elaborado con un aditivo UV que evite su decoloración temprana - El recipiente para residuos ordinarios no aprovechables es de color negro. | El recipiente debe contar con el rotulo de residuos ordinarios impreso, como lo muestra la figura a continuación:
Residuos aprovechables | Blanco | Vaivén | Pequeñas entre 10 y 11 litros, grandes entre 47 y 53 litros. | Contar con sistema de apertura tipo vaivén. - Livianos, de tamaño que permita almacenar los residuos. - Resistente a golpes. - Sin aristas internas, construidos en material rígido de fácil limpieza (bordes redondeados) y resistentes a la corrosión como el plástico. - Dotados de tapa con buen ajuste y de boca ancha para facilitar su vaciado. - Construidos en forma tal que estando cerrados o tapados, no permitan la entrada de agua, insectos o roedores, ni el escape de líquidos por sus paredes o por el fondo. - Elaborados en plástico resistente. - Diseñados para soportar alto tráfico. - Pines tipo vaivén fuerte, reforzado y resistente. - Contar con sujetador que asegure la bolsa y permita que esta esté oculta para mayor estética. - El recipiente debe estar elaborado con un aditivo UV que evite su decoloración temprana. | El recipiente debe contar con el rotulo de residuos aprovechables impreso, como lo muestra la figura a continuación:
Residuos peligrosos | Rojo | Pedal | Pequeña de 10 litros, mediana entre 20-30 litros y grande de 40 litros en adelante. | Contar con sistema de apertura tipo tapa pedal. - Livianos, de tamaño que permita almacenar los residuos. - Resistente a golpes. - Sin aristas internas, construidos en material rígido de fácil limpieza (bordes redondeados) y resistentes a la corrosión como el plástico. - Dotados de tapa con buen ajuste y de boca ancha para facilitar su vaciado. - Construidos en forma tal que estando cerrados o tapados, no permitan la entrada de agua, insectos o roedores, ni el escape de líquidos por sus paredes o por el fondo. - Elaborados en plástico de alta densidad y resistente al impacto. - Diseñados para soportar alto tráfico. - Pedal fuerte, reforzado y con pines resistentes. - Palanca en acero o material resistente y de fácil lavado - Contar con sujetador que asegure la bolsa y permita que esta esté oculta para mayor estética. - El recipiente debe estar elaborado con un aditivo UV que evite su decoloración temprana. - El producto debe contar con ficha técnica, en la que contenga las especificaciones. | El recipiente debe contar con el rotulo de riesgo biológico impreso, como lo muestra la figura a continuación:

## Contenedores Almacenamiento
ANEXO 6 CARCATERISTICAS Y ESPECIFICACIONES TECNICAS DE CONTENEDORES
RECIPIENTE POR TIPO DE RESIDUO | COLOR | MECANISMO DE RECIPIENTE | CAPACIDAD | CARACTERÍSTICAS TÉCNICAS | RÓTULO
Residuos no aprovechables (Almacenamiento de Residuos) | Negro | Contenedor de almacenamiento residuos con tapa | Contar con las siguientes capacidades: 180 a 189 y 360 Litros. | Contar con barra metálica para el cargue automático Elaborado en un material que le dé durabilidad y vida útil. Flexible, resistente al impacto y resistencia mecánica. Contar con ruedas exteriores, resistentes y que permitan la movilización del vehículo. Fabricado en polietileno de densidad media. Resistencia a los Rayos UV. Tapa que asegure el cierre del contenedor. Debe estar manufacturado con tapa con bisagras, de fácil maniobrabilidad. Los contenedores deben ser de color negro para los residuos ordinarios no aprovechables. | El contenedor de almacenamiento debe contar con el rotulo residuos ordinarios, como lo muestra la figura a continuación:
Residuos no aprovechables (Almacenamiento de Residuos) | Negro | Contenedor de almacenamiento residuos con tapa | Contar con las siguientes capacidades: 75 a 80 litros | Elaborado en un material que le dé durabilidad y vida útil. Flexible, resistente al impacto y resistencia mecánica. Fabricado en plástico resistente de fácil lavado. Resistencia a los Rayos UV. Tapa que asegure el cierre del contenedor. Los contenedores deben ser de color negro para los residuos ordinarios no aprovechables. | El contenedor de almacenamiento debe contar con el rotulo residuos ordinarios, como lo muestra la figura a continuación:
Residuos no aprovechables (Almacenamiento de Residuos) | Negro | Contenedor de almacenamiento residuos con tapa | Contar con las siguientes capacidades: 121 litros. | Elaborado en un material que le dé durabilidad y vida útil. Flexible, resistente al impacto y resistencia mecánica. Fabricado en plástico resistente de fácil lavado. Resistencia a los Rayos UV. Tapa que asegure el cierre del contenedor. Los contenedores deben ser de color negro para los residuos ordinarios no aprovechables. | El recipiente debe contar con el rotulo residuos ordinarios, como lo muestra la figura a continuación:
Residuos aprovechables (Almacenamiento de Residuos) | Blanco | Contenedor de almacenamiento residuos con tapa | Contar con las siguientes capacidades: 180 a 189 Litros. | Contar con barra metálica para el cargue automático Elaborado en un material que le dé durabilidad y vida útil. Flexible, resistente al impacto y resistencia mecánica. Contar con ruedas exteriores, resistentes y que permitan la movilización del vehículo. Fabricado en polietileno de densidad media. Resistencia a los Rayos UV. Tapa que asegure el cierre del contenedor. Debe estar manufacturado con tapa con bisagras, de fácil maniobrabilidad. | El recipiente debe contar con el rotulo residuos aprovechables, como lo muestra la figura a continuación
Residuos aprovechables (Almacenamiento de Residuos) | Blanco | Contenedor de almacenamiento residuos con tapa | Contar con las siguientes capacidades: 75 a 80 litros. | Elaborado en un material que le dé durabilidad y vida útil. - Flexible, resistente al impacto y resistencia mecánica. - Fabricado en plástico resistente de fácil lavado. - Resistencia a los Rayos UV. - Tapa que asegure el cierre del contenedor. - Los contenedores deben ser de color blanco para los residuos aprovechables. | El recipiente debe contar con el rotulo residuos aprovechables, como lo muestra la figura a continuación:
Residuos aprovechables (Almacenamiento de Residuos) | Blanco | Contenedor de almacenamiento residuos con tapa | Contar con las siguientes capacidades: 121 litros. | Elaborado en un material que le dé durabilidad y vida útil. - Flexible, resistente al impacto y resistencia mecánica. - Fabricado en plástico resistente de fácil lavado. - Resistencia a los Rayos UV. - Tapa que asegure el cierre del contenedor. - Los contenedores deben ser de color blanco para los residuos aprovechables. | El recipiente debe contar con el rotulo residuos aprovechables, como lo muestra la figura a continuación:
Residuos aprovechables (Almacenamiento de Residuos) | Rojo | Contenedor de almacenamiento residuos con tapa | Contar con las siguientes capacidades: 360 y 180 a 189 Litros. | Contar con barra metálica para el cargue automático - Elaborado en un material que le dé durabilidad y vida útil. - Flexible, resistente al impacto y resistencia mecánica. - Contar con ruedas exteriores, resistentes y que permitan la movilización del vehículo. - Fabricado en polietileno de densidad media. - Resistencia a los Rayos UV y de color rojo. - Tapa que asegure el cierre del contenedor. | El recipiente debe contar con el rotulo de riesgo biológico impreso, como lo muestra la figura a continuación:
Residuos aprovechables (Almacenamiento de Residuos) | Rojo | Contenedor de almacenamiento residuos con tapa | Contar con las siguientes capacidades: 75 a 80 Litros. | Elaborado en un material que le dé durabilidad y vida útil. • Flexible, resistente al impacto y resistencia mecánica. • Fabricado en plástico resistente. • Resistencia a los Rayos UV y de color rojo. • Tapa que asegure el cierre del contenedor. | El recipiente debe contar con el rotulo de riesgo biológico impreso, como lo muestra la figura a continuación: