## Anexo 5 sacatin
ESE METROSALUD
DIRECCION ADMINISTATIVA
ANEXO 5
OBRA CIVIL PARA EL SUMINISTRO, TRANSPORTE, INSTALACIÓN Y PUESTA EN FUNCIONAMIENTO DE LOS EQUIPOS INDUSTRIALES DE SISTEMAS DE AIRE ACONDICIONADO PARA LA SEDE ADMINISTRATIVA SACATIN
ÍTEM | DESCRIPCIÓN | UNIDAD | CANTIDAD | PROPONENTE UNO
SOLUAIRES
|  |  |  | VALOR UNITARIO | VALOR TOTAL
1 | EDIFICIO ADMINISTRATIVO SACATIN |  |  |  | 0
1 | EQUIPOS |  |  |  | 0
1.1 | Suministro transporte e instalación de Central 5TR R410 incluye Refrigerante ecológico 410 y todo lo necesario para su correcta instalación y funcionamiento. | un | 13 |  | 0
1.2 | Compra, transporte, instalación y puesta en servicio de TERMOSTATO PROGRAMABLE | un | 13 |  | 0
1.3 | Suministro transporte e instalación de Extracción 200 cfm incluye todo lo necesario para su correcta instalación y funcionamiento. | un | 4 |  | 0
2 | TUBERÍAS - ACCESORIOS |  |  |  | 0
2.1 | Tubería Rígida de cobre tipo "L" para la succión de diámetro 1 1//8", aislada con rubatex de 1/2" de espesor. Incluye: Soportes (tipo ménsula, cuelga, correa o cualquier otro necesario), anclajes, elementos de sujeción, codos, uniones y demás accesorios necesarios para su correcta instalación y funcionamiento. | m | 160 |  | 0
2.2 | Tubería Rígida de cobre tipo "L" para la succión de diámetro 7/8", aislada con rubatex de 1/2" de espesor. Incluye: Soportes (tipo ménsula, cuelga, correa o cualquier otro necesario), anclajes, elementos de sujeción, codos, uniones y demás accesorios necesarios para su correcta instalación y funcionamiento. | m | 135 |  | 0
2.3 | Tubería Rígida de cobre tipo "L" de Liquido de diámetro 1/2". Incluye: Soportes (tipo ménsula, cuelga, correa o cualquier otro necesario), anclajes, elementos de sujeción, codos, uniones y demás accesorios necesarios para su correcta instalación y funcionamiento. | m | 160 |  | 0
2.4 | Tubería Rígida de cobre tipo "L" de Liquido de diámetro 3/8". Incluye: Soportes (tipo ménsula, cuelga, correa o cualquier otro necesario), anclajes, elementos de sujeción, codos, uniones y demás accesorios necesarios para su correcta instalación y funcionamiento. | m | 135 |  | 0
2.5 | Suministro transporte e instalación de Base en Estructura Metalica para condensadora 48.000 a 60.000Btu incluye accesorios soportes para la fijación y todo lo necesario para su correcta instalación y funcionamiento. | un | 13 |  | 0
2.6 | Suministro transporte e instalación de Cauchos antivibratorios para condensadoras (kit x 4un) incluye accesorios y todo lo necesario para su correcta instalación y funcionamiento. | un | 13 |  | 0
2.7 | Suministro transporte e instalación de Base o soporte para unidad manejadora de 4 a 5TR incluye accesorios soportes para la fijación, anticorrosivo acabado en pintura a base de aceite y todo lo necesario para su correcta instalación y funcionamiento. | un | 13 |  | 0
2.8 | Suministro transporte e instalación de Filtro secadoror para línea de liquido. | un | 13 |  | 0
2.9 | Suministro transporte e instalación de Visor de liquido. incluye todo lo necesario para su correcta instalación y funcionamiento. | un | 13 |  | 0
2.10 | Suministro transporte e instalación de Bandeja de condensado de agua en la unidad manejadora, en lamina galvanizada CAL 22 incluye todo lo necesario para su correcta instalación y funcionamiento. | un | 13 |  | 0
2.11 | Suministro transporte e instalación de Bomba de condesando para equipo de aire acondicionado de 5TR Incluye accesorios y todo lo necesario para su correcta instalación y funcionamiento. | un | 6 |  | 0
2.12 | Suministro transporte e instalación de soportes para extractor incluye pernos tornilleria y todo lo necesario para su correcta instalación y funcionamiento. | un | 3 |  | 0
2.13 | Compra, transporte, instalación y puesta en servicio de filtros en retorno, lavables para manejadora | un | 13 |  | 0
3 | CONDUCTOS |  |  |  | 0
3.1 | Compra, transporte, instalación y puesta en servicio de Conductos en lámina rígida de poliisocianurato de 20 mm de espesor, revestido por ambas caras con una lámina de aluminio gofrado de 60 micras de espesor. Incluye: Soporteria (tipo ménsula, cuelga, correa, o cualquier otro requerido), elementos de sujeción, anclajes, pega, cinta y demás accesorios necesarios para su correcta instalación y funcionamiento. | m2 | 270 |  | 0
3.2 | Compra, transporte, instalación y puesta en servicio de Conductos de suministro rectangulares en lámina galvanizada en calibre 24. Incluye: Soporteria (tipo ménsula, cuelga, correa, o cualquier otro requerido), elementos de sujeción, anclajes, pega, cinta y demás accesorios necesarios para su correcta instalación y funcionamiento. | kg | 45 |  | 0
4 | REJILLA DE RETORNO, EXTRACCIÓN O AIRE EXTERIOR |  |  |  | 0
4.1 | Compra, transporte, instalación y puesta en servicio de Rejilla retorno, extracción o aire exterior de aleta fija 22"x 22" con control de volumen de hojas múltiples opuestas operadas por un sistema de piñón. Incluye: Elementos de fijación y demás accesorios necesarios para su correcta instalación y funcionamiento. | un | 29 |  | 0
4.2 | Compra, transporte, instalación y puesta en servicio de Rejilla retorno, extracción o aire exterior de aleta fija 18"x 12" con control de volumen de hojas múltiples opuestas operadas por un sistema de piñón. Incluye: Elementos de fijación y demás accesorios necesarios para su correcta instalación y funcionamiento. | un | 6 |  | 0
4.3 | Compra, transporte, instalación y puesta en servicio de Rejilla retorno, extracción o aire exterior de aleta fija 12"x 8" con control de volumen de hojas múltiples opuestas operadas por un sistema de piñón. Incluye: Elementos de fijación y demás accesorios necesarios para su correcta instalación y funcionamiento. | un | 8 |  | 0
4.4 | Compra, transporte, instalación y puesta en servicio de Rejilla retorno, extracción o aire exterior de aleta fija 6"x 6" con control de volumen de hojas múltiples opuestas operadas por un sistema de piñón. Incluye: Elementos de fijación y demás accesorios necesarios para su correcta instalación y funcionamiento. | un | 12 |  | 0
5 | DIFUSOR DE SUMINISTRO |  |  |  | 0
5.1 | Compra, transporte, instalación y puesta en servicio de difusor de suministro de 6" x 6" (4 VÍAS), tipo aleta fija con control de volumen de hojas múltiples opuestas operadas por un sistema de piñón. Incluye: Elementos de sujeción y demás accesorios necesarios para su correcta instalación y funcionamiento. | un | 12 |  | 0
5.2 | Compra, transporte, instalación y puesta en servicio de difusor de suministro de 9" x 9" (4 VÍAS), tipo aleta fija con control de volumen de hojas múltiples opuestas operadas por un sistema de piñón. Incluye: Elementos de sujeción y demás accesorios necesarios para su correcta instalación y funcionamiento. | un | 12 |  | 0
5.3 | Compra, transporte, instalación y puesta en servicio de difusor de suministro de 12" x 12" (4 VÍAS), tipo aleta fija con control de volumen de hojas múltiples opuestas operadas por un sistema de piñón. Incluye: Elementos de sujeción y demás accesorios necesarios para su correcta instalación y funcionamiento. | un | 14 |  | 0
5.4 | Compra, transporte, instalación y puesta en servicio de difusor de suministro de 15" x 15" (4 VÍAS), tipo aleta fija con control de volumen de hojas múltiples opuestas operadas por un sistema de piñón. Incluye: Elementos de sujeción y demás accesorios necesarios para su correcta instalación y funcionamiento. | un | 6 |  | 0
6 | INSTALACIONES ELECTRICAS |  |  |  | 0
6.1 | Suministro transporte e instalación de Breaker enchufable 3x30A IN | un | 13 |  | 0
6.2 | Suministro transporte e instalación de Breaker enchufable 2x10A IN | un | 13 |  | 0
6.3 | Suministro transporte e instalación de Cable 3x16 | m | 250 |  | 0
6.4 | Suministro transporte e instalación de Cable 4x16 | m | 155 |  | 0
6.5 | Suministro transporte e instalación de Cable THHN/THWN No.10 | m | 450 |  | 0
6.6 | Suministro transporte e instalación de Cable THHN/THWN No.12 | m | 350 |  | 0
6.7 | Suministro transporte e instalación de Caja paso 12x12 | un | 13 |  | 0
6.8 | Suministro transporte e instalación de Tubería EMT 1" | m | 55 |  | 0
6.9 | Suministro transporte e instalación de Tubería EMT 3/4" | m | 75 |  | 0
7 | ADECUACIONES FíSICAS |  |  |  | 0
7.1 | Desmonte retiro reinstalación suministro reposición y/o instalación de: drenajes trampas de malos olores canaletas pases de losa placas cielos livianos resanes estuco revoques pinturas de todo tipo canoas ruanas bajantes tuberí­as luminarias tomas sencillos o dobles y demí¡s actividades y/o accesorios necesarios para la correcta operación y funcionamiento de la sede. | gl | 1 |  | 0
8 | RETIROS Y DISPOSICIÓN FINAL |  |  |  | 0
8.1 | Retiro y disposición final de equipo tipo central incluye el cargue transporte botada o recuperación de materiales. Incluye botada en botaderos oficiales autorizados y certificados en el manejo de residuos RAEE (residuos de aparatos eléctricos y electrónicos) y la recuperación de los materiales aprovechables y/o su transporte hasta la bodega o el sitio que indique la interventorí­a. | un | 13 |  | 0
8.2 | Retiro y disposición final de tuberia de cobre incluye el cargue transporte botada o recuperación de materiales. Incluye botada en botaderos oficiales autorizados y certificados en el manejo de residuos RAEE (residuos de aparatos eléctricos y electrónicos) y la recuperación de los materiales aprovechables y/o su transporte hasta la bodega o el sitio que indique la interventorí­a. | m | 384 |  | 0
8.3 | Retiro y disposición final de ducto de ventilación incluye el cargue transporte botada o recuperación de materiales. Incluye botada en botaderos oficiales autorizados y certificados en el manejo de residuos RAEE (residuos de aparatos eléctricos y electrónicos) y la recuperación de los materiales aprovechables y/o su transporte hasta la bodega o el sitio que indique la interventorí­a. | m2 | 189 |  | 0
8.4 | Recuperación y disposición final de gas refrigerante R22 incluye cargue transporte disposición y entrega en entidad ambiental o laboratorio acreditado para el tratamiento del gas contaminante. | kg | 30 |  | 0
9 | IZAJE DE EQUIPOS |  |  |  | 0
9.1 | izaje de equipos hasta terraza del sexto piso | Global | 1 |  | 0
SUBTOTAL
TOTAL COSTO DIRECTO |  |  |  |  | 0
ADMINISTRACIÓN |  |  |  | 0.25 | 0
UTILIDAD |  |  |  | 0.05 | 0
IVA (UTILIDAD) |  |  |  | 0.19 | 0
TOTAL OBRA |  |  |  |  | 0